## Knihovny
Použité knihovny | Využití
TimeLib | Čas
ESP8266WiFi | Připojení k Wi-Fi sítím
WiFiUdp | Práce s UDP pakety
ESP8266WebServer | Provoz http serveru
ESP8266mDNS.h | Multicast DNS

## Seznam stránek
Funkce pro jednotlivé stránky | Účel | Metoda | Přípona
void handleRoot(); | Přihlašovací okno | GET | /
void handleMain(); | Hlavní obrazovka | GET | /main
void handleNotFound(); | Chybný parametr | - | -
void handleLogin(); | Kontrola autorizace | POST | /login
void handleSetTime(); | Nastavení času | GET | /settime
void handleSetMessage(); | Zpracování dat z času | POST | /setmessage
void handleAlarm(); | Nastavení budíčku | GET | /alarm
void handleAlarmMessage(); | Zpracování dat z budíčku | POST | /alarmmessage
void handleAlarmOff(); | Zpracování dat - vypnutí budíčku | GET | /alarmoff
void handleChLogin(); | Změna hesla | GET | /chlogin
void handleChLoginMessage(); | Zpracování dat - změna hesla | POST | /chloginmessage
void handleLogout(); | Odhlášení | GET | /logout
void handleAccess(); | Změna přihlašovacích údajů k Wi-Fi | GET | /access
void handleAccessMessage(); | Zpracování dat | POST | /accessmessage
void handleNTP(); | Nastavení parametrů NTP | GET | /ntp
void handleNTPMessage(); | Zpracování dat z NTP | POST | /ntpmessage
void handleDixi(); | Za/vypnutí digitron | GET | /dixi

## Parametry Wemos D1
Specifikace
Mikrokontrolér | ESP8266EX
USB - Serial Převodník | CH340G
Digitální I/O Piny | 9
Analogové Vstupy | 1
Flash | 4MB
Rozměry
Délka | 34.2mm
Šířka | 25.6mm
Výška | 7mm
Váha | 8.26g | WeMos Pin | Funkce | ESP8266 Pin
|  | TX | TXD | TXD
|  | RX | RXD | RXD
|  | A0 | Analogový vstup | A0
|  | D0 | I/O | GPIO16
|  | D1 | I/O, SCL | GPIO5
|  | D2 | I/O, SDA | GPIO4
|  | D3 | I/O, 10k pull-up | GPIO0
|  | D4 | I/O, 10k pull-up, LED | GPIO2
|  | D5 | I/O, SCK | GPIO14
|  | D6 | I/O, MISO | GPIO12
|  | D7 | I/O, MOSI | GPIO13
|  | D8 | I/O, 10k pull-down, SS | GPIO15
|  | G | Země | GND
|  | 5V | 5V
|  | 3V3 | 3.3V | 3.3V
|  | RST | Reset | RST